## KOI-7_BIN
Функц- клавиша перевода строки, устанавливает биты 6 и 5 в 0, появляеться альтернативная функция клавиш - передача первых 32 системных кодов
|  | КОИ-7 Н2 | [7 empty] | Коды консула, с чётностью | [7 empty] | Символ печатаемый консулом |  |  | Коды консула, и Э60 по документации | [11 empty] | Коды Пультового терминала
8-й |  | коды 7-ми битные | [7 empty] | Считано вручную | [7 empty] | или обозначенная функция | [13 empty] | Код | Из документации на Э60
7 | 6 | 5 | 4 | 3 | 2 | 1 | 0 | HEX | Знак | Ч | 6 | 5 | 4 | 3 | 2 | 1 | 0 | Верх Рег | Нижн Рег | Функц | 7 | 6 | 5 | 4 | 3 | 2 | 1 | 0 | Верх рег | Нижн рег | Функц | Восьмирич.
0 | 0 | 0 | 0 | 0 | 0 | 0 | 0 | 0 | NUL |  | 0 | 0 | 0 | 0 | 0 | 0 | 0 |  |  |  | 0 | 0 | 0 | 0 | 0 | 0 | 0 | 0
0 | 0 | 0 | 0 | 0 | 0 | 0 | 1 | 1 | SOH |  | 0 | 0 | 0 | 0 | 0 | 0 | 1 |  |  | НЗ | 0 | 0 | 0 | 0 | 0 | 0 | 0 | 1 |  |  | НЗ
0 | 0 | 0 | 0 | 0 | 0 | 1 | 0 | 2 | STX |  | 0 | 0 | 0 | 0 | 0 | 1 | 0 |  |  | НТ | 0 | 0 | 0 | 0 | 0 | 0 | 1 | 0 |  |  | НТ
0 | 0 | 0 | 0 | 0 | 0 | 1 | 1 | 3 | ETX |  | 0 | 0 | 0 | 0 | 0 | 1 | 1 |  |  | КТ | 0 | 0 | 0 | 0 | 0 | 0 | 1 | 1 |  |  | КТ
0 | 0 | 0 | 0 | 0 | 1 | 0 | 0 | 4 | EOT |  | 0 | 0 | 0 | 0 | 1 | 0 | 0 |  |  | КП | 0 | 0 | 0 | 0 | 0 | 1 | 0 | 0 |  |  | КП
0 | 0 | 0 | 0 | 0 | 1 | 0 | 1 | 5 | ENQ |  | 0 | 0 | 0 | 0 | 1 | 0 | 1 |  |  | КТМ | 0 | 0 | 0 | 0 | 0 | 1 | 0 | 1 |  |  | КТМ
0 | 0 | 0 | 0 | 0 | 1 | 1 | 0 | 6 | ACK |  | 0 | 0 | 0 | 0 | 1 | 1 | 0 |  |  | ДА | 0 | 0 | 0 | 0 | 0 | 1 | 1 | 0 |  |  | ДА
0 | 0 | 0 | 0 | 0 | 1 | 1 | 1 | 7 | BEL |  | 0 | 0 | 0 | 0 | 1 | 1 | 1 |  |  | ЗБ | 0 | 0 | 0 | 0 | 0 | 1 | 1 | 1 |  |  | ЗБ
0 | 0 | 0 | 0 | 1 | 0 | 0 | 0 | 8 | BS | 1 | 0 | 0 | 0 | 1 | 0 | 0 | 0 | Забой |  | ВШ | 0 | 0 | 0 | 0 | 1 | 0 | 0 | 0 | Шаг назад |  | ВШ
0 | 0 | 0 | 0 | 1 | 0 | 0 | 1 | 9 | HT | 0 | 0 | 0 | 0 | 1 | 0 | 0 | 1 | Стрелка вправо..:-) |  | ГТ | 0 | 0 | 0 | 0 | 1 | 0 | 0 | 1 | Табулятор |  | ГТ
0 | 0 | 0 | 0 | 1 | 0 | 1 | 0 | A | LF | 0 | 0 | 0 | 0 | 1 | 0 | 1 | 0 | Возврат каретки |  | ПС | 0 | 0 | 0 | 0 | 1 | 0 | 1 | 0 | пер.стр. без ВК |  | ПС | 12 | Закрыть ячейку, открыть следующую
0 | 0 | 0 | 0 | 1 | 0 | 1 | 1 | B | VT |  | 0 | 0 | 0 | 1 | 0 | 1 | 1 |  |  | ВТ | 0 | 0 | 0 | 0 | 1 | 0 | 1 | 1 |  |  | ВТ
0 | 0 | 0 | 0 | 1 | 1 | 0 | 0 | C | FF |  | 0 | 0 | 0 | 1 | 1 | 0 | 0 |  |  | ПФ | 0 | 0 | 0 | 0 | 1 | 1 | 0 | 0 |  |  | ПФ
0 | 0 | 0 | 0 | 1 | 1 | 0 | 1 | D | CR |  | 0 | 0 | 0 | 1 | 1 | 0 | 1 |  |  | ВК | 0 | 0 | 0 | 0 | 1 | 1 | 0 | 1 | возврат каретки |  | ВК | 15 | Закрыть ячейку
0 | 0 | 0 | 0 | 1 | 1 | 1 | 0 | E | SO | 1 | 0 | 0 | 0 | 1 | 1 | 1 | 0 | Поднять регистр |  | РУС | 0 | 0 | 0 | 0 | 1 | 1 | 1 | 0 | Верхн рег |  | РУС
0 | 0 | 0 | 0 | 1 | 1 | 1 | 1 | F | SI | 0 | 0 | 0 | 0 | 1 | 1 | 1 | 1 | Опустить регистр |  | ЛАТ | 0 | 0 | 0 | 0 | 1 | 1 | 1 | 1 | Нижн регистр |  | ЛАТ
0 | 0 | 0 | 1 | 0 | 0 | 0 | 0 | 10 | DLE |  | 0 | 0 | 1 | 0 | 0 | 0 | 0 |  |  | AP1 | 0 | 0 | 0 | 1 | 0 | 0 | 0 | 0 |  |  | AP1
0 | 0 | 0 | 1 | 0 | 0 | 0 | 1 | 11 | DC1 | 0 | 0 | 0 | 1 | 0 | 0 | 0 | 1 | Красная лента |  | СУ1 | 0 | 0 | 0 | 1 | 0 | 0 | 0 | 1 | Красная лента |  | СУ1
0 | 0 | 0 | 1 | 0 | 0 | 1 | 0 | 12 | DC2 | 0 | 0 | 0 | 1 | 0 | 0 | 1 | 0 | чёрная лента |  | СУ2 | 0 | 0 | 0 | 1 | 0 | 0 | 1 | 0 | чёрная лента |  | СУ2
0 | 0 | 0 | 1 | 0 | 0 | 1 | 1 | 13 | DC3 |  | 0 | 0 | 1 | 0 | 0 | 1 | 1 |  |  | СУ3 | 0 | 0 | 0 | 1 | 0 | 0 | 1 | 1 |  |  | СУ3
0 | 0 | 0 | 1 | 0 | 1 | 0 | 0 | 14 | DC4 |  | 0 | 0 | 1 | 0 | 1 | 0 | 0 |  |  | СТП | 0 | 0 | 0 | 1 | 0 | 1 | 0 | 0 |  |  | СТП
0 | 0 | 0 | 1 | 0 | 1 | 0 | 1 | 15 | NAC |  | 0 | 0 | 1 | 0 | 1 | 0 | 1 |  |  | НЕТ | 0 | 0 | 0 | 1 | 0 | 1 | 0 | 1 |  |  | НЕТ
0 | 0 | 0 | 1 | 0 | 1 | 1 | 0 | 16 | SYN |  | 0 | 0 | 1 | 0 | 1 | 1 | 0 |  |  | СИН | 0 | 0 | 0 | 1 | 0 | 1 | 1 | 0 |  |  | СИН
0 | 0 | 0 | 1 | 0 | 1 | 1 | 1 | 17 | ETB |  | 0 | 0 | 1 | 0 | 1 | 1 | 1 |  |  | КВ | 0 | 0 | 0 | 1 | 0 | 1 | 1 | 1 |  |  | КВ
0 | 0 | 0 | 1 | 1 | 0 | 0 | 0 | 18 | CAN |  | 0 | 0 | 1 | 1 | 0 | 0 | 0 |  |  | АН | 0 | 0 | 0 | 1 | 1 | 0 | 0 | 0 |  |  | АН
0 | 0 | 0 | 1 | 1 | 0 | 0 | 1 | 19 | EM |  | 0 | 0 | 1 | 1 | 0 | 0 | 1 |  |  | КН | 0 | 0 | 0 | 1 | 1 | 0 | 0 | 1 |  |  | КН
0 | 0 | 0 | 1 | 1 | 0 | 1 | 0 | 1A | SUB |  | 0 | 0 | 1 | 1 | 0 | 1 | 0 |  |  | ЗМ | 0 | 0 | 0 | 1 | 1 | 0 | 1 | 0 |  |  | ЗМ
0 | 0 | 0 | 1 | 1 | 0 | 1 | 1 | 1B | ESC |  | 0 | 0 | 1 | 1 | 0 | 1 | 1 |  |  | АР2 | 0 | 0 | 0 | 1 | 1 | 0 | 1 | 1 |  |  | АР2
0 | 0 | 0 | 1 | 1 | 1 | 0 | 0 | 1C | FS |  | 0 | 0 | 1 | 1 | 1 | 0 | 0 |  |  | РИ4 | 0 | 0 | 0 | 1 | 1 | 1 | 0 | 0 |  |  | РИ4
0 | 0 | 0 | 1 | 1 | 1 | 0 | 1 | 1D | GS |  | 0 | 0 | 1 | 1 | 1 | 0 | 1 |  |  | ЗМ | 0 | 0 | 0 | 1 | 1 | 1 | 0 | 1 |  |  | ЗМ
0 | 0 | 0 | 1 | 1 | 1 | 1 | 0 | 1E | RS |  | 0 | 0 | 1 | 1 | 1 | 1 | 0 |  |  | РИ2 | 0 | 0 | 0 | 1 | 1 | 1 | 1 | 0 |  |  | РИ2
0 | 0 | 0 | 1 | 1 | 1 | 1 | 1 | 1F | US |  | 0 | 0 | 1 | 1 | 1 | 1 | 1 |  |  | РИ1 | 0 | 0 | 0 | 1 | 1 | 1 | 1 | 1 |  |  | РИ1
0 | 0 | 1 | 0 | 0 | 0 | 0 | 0 | 20 | space | 1 | 0 | 1 | 0 | 0 | 0 | 0 | 0 | пробел |  |  | 0 | 0 | 1 | 0 | 0 | 0 | 0 | 0 | пробел
0 | 0 | 1 | 0 | 0 | 0 | 0 | 1 | 21 | ! | [11 empty] | 0 | 0 | 1 | 0 | 0 | 0 | 0 | 1 | 1 | !
0 | 0 | 1 | 0 | 0 | 0 | 1 | 0 | 22 | " | [11 empty] | 0 | 0 | 1 | 0 | 0 | 0 | 1 | 0 | 2 | "
0 | 0 | 1 | 0 | 0 | 0 | 1 | 1 | 23 | # | [11 empty] | 0 | 0 | 1 | 0 | 0 | 0 | 1 | 1 | 3 | #
0 | 0 | 1 | 0 | 0 | 1 | 0 | 0 | 24 | ¤ | [11 empty] | 0 | 0 | 1 | 0 | 0 | 1 | 0 | 0 | 4 | $ |  | 44 | Обращене к регистрам 0-7 (и ещё 122-я комманда)
0 | 0 | 1 | 0 | 0 | 1 | 0 | 1 | 25 | % | [11 empty] | 0 | 0 | 1 | 0 | 0 | 1 | 0 | 1 | 5 | %
0 | 0 | 1 | 0 | 0 | 1 | 1 | 0 | 26 | & | [11 empty] | 0 | 0 | 1 | 0 | 0 | 1 | 1 | 0 | 6 | &
0 | 0 | 1 | 0 | 0 | 1 | 1 | 1 | 27 | ' | [11 empty] | 0 | 0 | 1 | 0 | 0 | 1 | 1 | 1 | 7 | ,
0 | 0 | 1 | 0 | 1 | 0 | 0 | 0 | 28 | ( | [11 empty] | 0 | 0 | 1 | 0 | 1 | 0 | 0 | 0 | 8 | (
0 | 0 | 1 | 0 | 1 | 0 | 0 | 1 | 29 | ) | [11 empty] | 0 | 0 | 1 | 0 | 1 | 0 | 0 | 1 | 9 | )
0 | 0 | 1 | 0 | 1 | 0 | 1 | 0 | 2A | * | [11 empty] | 0 | 0 | 1 | 0 | 1 | 0 | 1 | 0 | ; | *
0 | 0 | 1 | 0 | 1 | 0 | 1 | 1 | 2B | + | [11 empty] | 0 | 0 | 1 | 0 | 1 | 0 | 1 | 1 | ; | +
0 | 0 | 1 | 0 | 1 | 1 | 0 | 0 | 2C | , | [11 empty] | 0 | 0 | 1 | 0 | 1 | 1 | 0 | 0
0 | 0 | 1 | 0 | 1 | 1 | 0 | 1 | 2D | - | [11 empty] | 0 | 0 | 1 | 0 | 1 | 1 | 0 | 1 |  |  |  | 55 | Открыть ячейку с относительным адресом
0 | 0 | 1 | 0 | 1 | 1 | 1 | 0 | 2E | . | [11 empty] | 0 | 0 | 1 | 0 | 1 | 1 | 1 | 0
0 | 0 | 1 | 0 | 1 | 1 | 1 | 1 | 2F | / | [11 empty] | 0 | 0 | 1 | 0 | 1 | 1 | 1 | 1 |  |  |  | 57 | Открыть ячейку
0 | 0 | 1 | 1 | 0 | 0 | 0 | 0 | 30 | 0 | 1 | 0 | 1 | 1 | 0 | 0 | 0 | 0 | 0 |  |  | 0 | 0 | 1 | 1 | 0 | 0 | 0 | 0
0 | 0 | 1 | 1 | 0 | 0 | 0 | 1 | 31 | 1 | 1 | 0 | 1 | 1 | 0 | 0 | 0 | 1 | 1 | ! |  | 0 | 0 | 1 | 1 | 0 | 0 | 0 | 1
0 | 0 | 1 | 1 | 0 | 0 | 1 | 0 | 32 | 2 | 1 | 0 | 1 | 1 | 0 | 0 | 1 | 0 | 2 | " |  | 0 | 0 | 1 | 1 | 0 | 0 | 1 | 0
0 | 0 | 1 | 1 | 0 | 0 | 1 | 1 | 33 | 3 | 0 | 0 | 1 | 1 | 0 | 0 | 1 | 1 | 3 | # |  | 0 | 0 | 1 | 1 | 0 | 0 | 1 | 1
0 | 0 | 1 | 1 | 0 | 1 | 0 | 0 | 34 | 4 | 1 | 0 | 1 | 1 | 0 | 1 | 0 | 0 | 4 | ¤ | круто | 0 | 0 | 1 | 1 | 0 | 1 | 0 | 0
0 | 0 | 1 | 1 | 0 | 1 | 0 | 1 | 35 | 5 | 0 | 0 | 1 | 1 | 0 | 1 | 0 | 1 | 5 | % |  | 0 | 0 | 1 | 1 | 0 | 1 | 0 | 1
0 | 0 | 1 | 1 | 0 | 1 | 1 | 0 | 36 | 6 | 0 | 0 | 1 | 1 | 0 | 1 | 1 | 0 | 6 | & |  | 0 | 0 | 1 | 1 | 0 | 1 | 1 | 0
0 | 0 | 1 | 1 | 0 | 1 | 1 | 1 | 37 | 7 | 1 | 0 | 1 | 1 | 0 | 1 | 1 | 1 | 7 | ' |  | 0 | 0 | 1 | 1 | 0 | 1 | 1 | 1
0 | 0 | 1 | 1 | 1 | 0 | 0 | 0 | 38 | 8 | 1 | 0 | 1 | 1 | 1 | 0 | 0 | 0 | 8 | ( |  | 0 | 0 | 1 | 1 | 1 | 0 | 0 | 0
0 | 0 | 1 | 1 | 1 | 0 | 0 | 1 | 39 | 9 | 0 | 0 | 1 | 1 | 1 | 0 | 0 | 1 | 9 | ) |  | 0 | 0 | 1 | 1 | 1 | 0 | 0 | 1
0 | 0 | 1 | 1 | 1 | 0 | 1 | 0 | 3A | : | 0 | 0 | 1 | 1 | 1 | 0 | 1 | 0 | : | * |  | 0 | 0 | 1 | 1 | 1 | 0 | 1 | 0
0 | 0 | 1 | 1 | 1 | 0 | 1 | 1 | 3B | ; | 1 | 0 | 1 | 1 | 1 | 0 | 1 | 1 | ; | + |  | 0 | 0 | 1 | 1 | 1 | 0 | 1 | 1
0 | 0 | 1 | 1 | 1 | 1 | 0 | 0 | 3C | < | 0 | 0 | 1 | 1 | 1 | 1 | 0 | 0 | , | < |  | 0 | 0 | 1 | 1 | 1 | 1 | 0 | 0 | , | <
0 | 0 | 1 | 1 | 1 | 1 | 0 | 1 | 3D | = | 1 | 0 | 1 | 1 | 1 | 1 | 0 | 1 | = | - |  | 0 | 0 | 1 | 1 | 1 | 1 | 0 | 1 | = | -
0 | 0 | 1 | 1 | 1 | 1 | 1 | 0 | 3E | > | 1 | 0 | 1 | 1 | 1 | 1 | 1 | 0 | . | > |  | 0 | 0 | 1 | 1 | 1 | 1 | 1 | 0 | . | >
0 | 0 | 1 | 1 | 1 | 1 | 1 | 1 | 3F | ? | 0 | 0 | 1 | 1 | 1 | 1 | 1 | 1 | ? | / |  | 0 | 0 | 1 | 1 | 1 | 1 | 1 | 1 | ? | /
0 | 1 | 0 | 0 | 0 | 0 | 0 | 0 | 40 | @ | [11 empty] | 0 | 1 | 0 | 0 | 0 | 0 | 0 | 0 |  |  |  | 100 | Открыть ячейку с абсолютным адресом
0 | 1 | 0 | 0 | 0 | 0 | 0 | 1 | 41 | A | [11 empty] | 0 | 1 | 0 | 0 | 0 | 0 | 0 | 1 |  | A
0 | 1 | 0 | 0 | 0 | 0 | 1 | 0 | 42 | B | [11 empty] | 0 | 1 | 0 | 0 | 0 | 0 | 1 | 0 |  | B
0 | 1 | 0 | 0 | 0 | 0 | 1 | 1 | 43 | C | [11 empty] | 0 | 1 | 0 | 0 | 0 | 0 | 1 | 1 |  | C
0 | 1 | 0 | 0 | 0 | 1 | 0 | 0 | 44 | D | [11 empty] | 0 | 1 | 0 | 0 | 0 | 1 | 0 | 0 |  | D
0 | 1 | 0 | 0 | 0 | 1 | 0 | 1 | 45 | E | [11 empty] | 0 | 1 | 0 | 0 | 0 | 1 | 0 | 1 |  | E
0 | 1 | 0 | 0 | 0 | 1 | 1 | 0 | 46 | F | [11 empty] | 0 | 1 | 0 | 0 | 0 | 1 | 1 | 0 |  | F
0 | 1 | 0 | 0 | 0 | 1 | 1 | 1 | 47 | G | [11 empty] | 0 | 1 | 0 | 0 | 0 | 1 | 1 | 1 |  | G |  | 107 | Пуск программы
0 | 1 | 0 | 0 | 1 | 0 | 0 | 0 | 48 | H | [11 empty] | 0 | 1 | 0 | 0 | 1 | 0 | 0 | 0 |  | H
0 | 1 | 0 | 0 | 1 | 0 | 0 | 1 | 49 | I | [11 empty] | 0 | 1 | 0 | 0 | 1 | 0 | 0 | 1 |  | I
0 | 1 | 0 | 0 | 1 | 0 | 1 | 0 | 4A | J | [11 empty] | 0 | 1 | 0 | 0 | 1 | 0 | 1 | 0 |  | J
0 | 1 | 0 | 0 | 1 | 0 | 1 | 1 | 4B | K | [11 empty] | 0 | 1 | 0 | 0 | 1 | 0 | 1 | 1 |  | K
0 | 1 | 0 | 0 | 1 | 1 | 0 | 0 | 4C | L | [11 empty] | 0 | 1 | 0 | 0 | 1 | 1 | 0 | 0 |  | L |  | 114 | Загрузка
0 | 1 | 0 | 0 | 1 | 1 | 0 | 1 | 4D | M | [11 empty] | 0 | 1 | 0 | 0 | 1 | 1 | 0 | 1 |  | M |  | 115 | Причина останова
0 | 1 | 0 | 0 | 1 | 1 | 1 | 0 | 4E | N | [11 empty] | 0 | 1 | 0 | 0 | 1 | 1 | 1 | 0 |  | N
0 | 1 | 0 | 0 | 1 | 1 | 1 | 1 | 4F | O | [11 empty] | 0 | 1 | 0 | 0 | 1 | 1 | 1 | 1 |  | O
0 | 1 | 0 | 1 | 0 | 0 | 0 | 0 | 50 | P | [11 empty] | 0 | 1 | 0 | 1 | 0 | 0 | 0 | 0 |  | P |  | 120 | Продолжение программы
0 | 1 | 0 | 1 | 0 | 0 | 0 | 1 | 51 | Q | [11 empty] | 0 | 1 | 0 | 1 | 0 | 0 | 0 | 1 |  | Q
0 | 1 | 0 | 1 | 0 | 0 | 1 | 0 | 52 | R | [11 empty] | 0 | 1 | 0 | 1 | 0 | 0 | 1 | 0 |  | R |  | 122 | Обращение к регистрам 0-7 и ещё 44-я комманда
0 | 1 | 0 | 1 | 0 | 0 | 1 | 1 | 53 | S | [11 empty] | 0 | 1 | 0 | 1 | 0 | 0 | 1 | 1 |  | S |  | 123 | Регистр состояния процессора
0 | 1 | 0 | 1 | 0 | 1 | 0 | 0 | 54 | T | [11 empty] | 0 | 1 | 0 | 1 | 0 | 1 | 0 | 0 |  | Y
0 | 1 | 0 | 1 | 0 | 1 | 0 | 1 | 55 | U | [11 empty] | 0 | 1 | 0 | 1 | 0 | 1 | 0 | 1 |  | U
0 | 1 | 0 | 1 | 0 | 1 | 1 | 0 | 56 | V | [11 empty] | 0 | 1 | 0 | 1 | 0 | 1 | 1 | 0 |  | V
0 | 1 | 0 | 1 | 0 | 1 | 1 | 1 | 57 | W | [11 empty] | 0 | 1 | 0 | 1 | 0 | 1 | 1 | 1 |  | W
0 | 1 | 0 | 1 | 1 | 0 | 0 | 0 | 58 | X | [11 empty] | 0 | 1 | 0 | 1 | 1 | 0 | 0 | 0 |  | X
0 | 1 | 0 | 1 | 1 | 0 | 0 | 1 | 59 | Y | [11 empty] | 0 | 1 | 0 | 1 | 1 | 0 | 0 | 1 |  | Y
0 | 1 | 0 | 1 | 1 | 0 | 1 | 0 | 5A | Z | [11 empty] | 0 | 1 | 0 | 1 | 1 | 0 | 1 | 0 |  | Z
0 | 1 | 0 | 1 | 1 | 0 | 1 | 1 | 5B | [ | [11 empty] | 0 | 1 | 0 | 1 | 1 | 0 | 1 | 1 |  | [
0 | 1 | 0 | 1 | 1 | 1 | 0 | 0 | 5C | \ | [11 empty] | 0 | 1 | 0 | 1 | 1 | 1 | 0 | 0 |  | ¦
0 | 1 | 0 | 1 | 1 | 1 | 0 | 1 | 5D | ] | [11 empty] | 0 | 1 | 0 | 1 | 1 | 1 | 0 | 1 |  | ]
0 | 1 | 0 | 1 | 1 | 1 | 1 | 0 | 5E | ^ | [11 empty] | 0 | 1 | 0 | 1 | 1 | 1 | 1 | 0 |  | ~ |  | 136 | Открыть предидущую ячейку
0 | 1 | 0 | 1 | 1 | 1 | 1 | 1 | 5F | _ | [11 empty] | 0 | 1 | 0 | 1 | 1 | 1 | 1 | 1 |  | _
0 | 1 | 1 | 0 | 0 | 0 | 0 | 0 | 60 | Ю | 0 | 1 | 1 | 0 | 0 | 0 | 0 | 0 | Ю | _ |  | 0 | 1 | 1 | 0 | 0 | 0 | 0 | 0
0 | 1 | 1 | 0 | 0 | 0 | 0 | 1 | 61 | А | 1 | 1 | 1 | 0 | 0 | 0 | 0 | 1 | А | A |  | 0 | 1 | 1 | 0 | 0 | 0 | 0 | 1
0 | 1 | 1 | 0 | 0 | 0 | 1 | 0 | 62 | Б | 1 | 1 | 1 | 0 | 0 | 0 | 1 | 0 | Б | B |  | 0 | 1 | 1 | 0 | 0 | 0 | 1 | 0
0 | 1 | 1 | 0 | 0 | 0 | 1 | 1 | 63 | Ц | 0 | 1 | 1 | 0 | 0 | 0 | 1 | 1 | Ц | C |  | 0 | 1 | 1 | 0 | 0 | 0 | 1 | 1
0 | 1 | 1 | 0 | 0 | 1 | 0 | 0 | 64 | Д | 1 | 1 | 1 | 0 | 0 | 1 | 0 | 0 | Д | D |  | 0 | 1 | 1 | 0 | 0 | 1 | 0 | 0
0 | 1 | 1 | 0 | 0 | 1 | 0 | 1 | 65 | Е | 0 | 1 | 1 | 0 | 0 | 1 | 0 | 1 | Е | E |  | 0 | 1 | 1 | 0 | 0 | 1 | 0 | 1
0 | 1 | 1 | 0 | 0 | 1 | 1 | 0 | 66 | Ф | 0 | 1 | 1 | 0 | 0 | 1 | 1 | 0 | Ф | F |  | 0 | 1 | 1 | 0 | 0 | 1 | 1 | 0
0 | 1 | 1 | 0 | 0 | 1 | 1 | 1 | 67 | Г | 1 | 1 | 1 | 0 | 1 | 1 | 1 | 0 | Г | G |  | 0 | 1 | 1 | 0 | 0 | 1 | 1 | 1
0 | 1 | 1 | 0 | 1 | 0 | 0 | 0 | 68 | Х | 1 | 1 | 1 | 0 | 1 | 0 | 0 | 0 | Х | H |  | 0 | 1 | 1 | 0 | 1 | 0 | 0 | 0
0 | 1 | 1 | 0 | 1 | 0 | 0 | 1 | 69 | И | 0 | 1 | 1 | 0 | 1 | 0 | 0 | 1 | И | I |  | 0 | 1 | 1 | 0 | 1 | 0 | 0 | 1
0 | 1 | 1 | 0 | 1 | 0 | 1 | 0 | 6A | Й | 0 | 1 | 1 | 0 | 1 | 0 | 1 | 0 | Й | J |  | 0 | 1 | 1 | 0 | 1 | 0 | 1 | 0
0 | 1 | 1 | 0 | 1 | 0 | 1 | 1 | 6B | К | 1 | 1 | 1 | 0 | 1 | 0 | 1 | 1 | К | K |  | 0 | 1 | 1 | 0 | 1 | 0 | 1 | 1
0 | 1 | 1 | 0 | 1 | 1 | 0 | 0 | 6C | Л | 0 | 1 | 1 | 0 | 1 | 1 | 0 | 0 | Л | L |  | 0 | 1 | 1 | 0 | 1 | 1 | 0 | 0
0 | 1 | 1 | 0 | 1 | 1 | 0 | 1 | 6D | М | 1 | 1 | 1 | 0 | 1 | 1 | 0 | 1 | М | M |  | 0 | 1 | 1 | 0 | 1 | 1 | 0 | 1
0 | 1 | 1 | 0 | 1 | 1 | 1 | 0 | 6E | Н | 1 | 1 | 1 | 0 | 1 | 1 | 1 | 0 | Н | N |  | 0 | 1 | 1 | 0 | 1 | 1 | 1 | 0
0 | 1 | 1 | 0 | 1 | 1 | 1 | 1 | 6F | О | 0 | 1 | 1 | 0 | 1 | 1 | 1 | 1 | О | O |  | 0 | 1 | 1 | 0 | 1 | 1 | 1 | 1
0 | 1 | 1 | 1 | 0 | 0 | 0 | 0 | 70 | П | 1 | 1 | 1 | 1 | 0 | 0 | 0 | 0 | П | P |  | 0 | 1 | 1 | 1 | 0 | 0 | 0 | 0
0 | 1 | 1 | 1 | 0 | 0 | 0 | 1 | 71 | Я | 0 | 1 | 1 | 1 | 0 | 0 | 0 | 1 | Я | Q |  | 0 | 1 | 1 | 1 | 0 | 0 | 0 | 1
0 | 1 | 1 | 1 | 0 | 0 | 1 | 0 | 72 | Р | 0 | 1 | 1 | 1 | 0 | 0 | 1 | 0 | Р | R |  | 0 | 1 | 1 | 1 | 0 | 0 | 1 | 0
0 | 1 | 1 | 1 | 0 | 0 | 1 | 1 | 73 | С | 1 | 1 | 1 | 1 | 0 | 0 | 1 | 1 | С | S |  | 0 | 1 | 1 | 1 | 0 | 0 | 1 | 1
0 | 1 | 1 | 1 | 0 | 1 | 0 | 0 | 74 | Т | 0 | 1 | 1 | 1 | 0 | 1 | 0 | 0 | Т | T |  | 0 | 1 | 1 | 1 | 0 | 1 | 0 | 0
0 | 1 | 1 | 1 | 0 | 1 | 0 | 1 | 75 | У | 1 | 1 | 1 | 1 | 0 | 1 | 0 | 1 | У | U |  | 0 | 1 | 1 | 1 | 0 | 1 | 0 | 1
0 | 1 | 1 | 1 | 0 | 1 | 1 | 0 | 76 | Ж | 1 | 1 | 1 | 1 | 0 | 1 | 1 | 0 | Ж | V |  | 0 | 1 | 1 | 1 | 0 | 1 | 1 | 0
0 | 1 | 1 | 1 | 0 | 1 | 1 | 1 | 77 | В | 0 | 1 | 1 | 1 | 0 | 1 | 1 | 1 | В | W |  | 0 | 1 | 1 | 1 | 0 | 1 | 1 | 1
0 | 1 | 1 | 1 | 1 | 0 | 0 | 0 | 78 | Ь | 0 | 1 | 1 | 1 | 1 | 0 | 0 | 0 | Ь | X |  | 0 | 1 | 1 | 1 | 1 | 0 | 0 | 0
0 | 1 | 1 | 1 | 1 | 0 | 0 | 1 | 79 | Ы | 1 | 1 | 1 | 1 | 1 | 0 | 0 | 1 | Ы | Y |  | 0 | 1 | 1 | 1 | 1 | 0 | 0 | 1
0 | 1 | 1 | 1 | 1 | 0 | 1 | 0 | 7A | З | 1 | 1 | 1 | 1 | 1 | 0 | 1 | 0 | З | Z |  | 0 | 1 | 1 | 1 | 1 | 0 | 1 | 0
0 | 1 | 1 | 1 | 1 | 0 | 1 | 1 | 7B | Ш | 0 | 1 | 1 | 1 | 1 | 0 | 1 | 1 | Ш | [ |  | 0 | 1 | 1 | 1 | 1 | 0 | 1 | 1
0 | 1 | 1 | 1 | 1 | 1 | 0 | 0 | 7C | Э | 1 | 1 | 1 | 1 | 1 | 1 | 0 | 0 | Э | ~ |  | 0 | 1 | 1 | 1 | 1 | 1 | 0 | 0
0 | 1 | 1 | 1 | 1 | 1 | 0 | 1 | 7D | Щ | 0 | 1 | 1 | 1 | 1 | 1 | 0 | 1 | Щ | ] |  | 0 | 1 | 1 | 1 | 1 | 1 | 0 | 1
0 | 1 | 1 | 1 | 1 | 1 | 1 | 0 | 7E | Ч | 0 | 1 | 1 | 1 | 1 | 1 | 1 | 0 | Ч | I |  | 0 | 1 | 1 | 1 | 1 | 1 | 1 | 0
0 | 1 | 1 | 1 | 1 | 1 | 1 | 1 | 7F | DEL | 1 | 1 | 1 | 1 | 1 | 1 | 1 | 1 | Гашение |  |  | 0 | 1 | 1 | 1 | 1 | 1 | 1 | 1 | Забой |  |  | 177 | Забой
Функц- клавиша перевода строки, устанавливает биты 6 и 5 в 0,
появляеться альтернативная функция клавиш -
передача первых 32 системных кодов
-код, принимаемый Э60 и описанный в документации на консул
-Код выводимый консулом не совпадает с кодом из документации
-Код выводимый консулом совпадает с кодом Э60 и кодом из документации на консул
Несмотря на наличие линии К8, и чётности в байте выводимом консулом,
и на то, что на некоторых схемах линия К8 раведена, на самой плате В1 (ред 9) контакт К8 никуда не ведёт, дорожек нет