## Лист1
Таблица соединений Платы В1 с ЭПМ консул 260
[12 empty] | --------------------- | Х16
Consul260
X9 | Разём на плате В1 |  |  |  | В1 | Х9 |  | ------------- | Х12 |  | -------------------------------------------
X12 | Промежуточный кабель 1, разъём | [10 empty] | --------------------- | Х17
X16
X17
| X9 | Линия | X12 | DB37 | X11 | линия | XC16 | XC17 | ХС15 | ХС14 | Конвертер
1 | А | 1 | 1 1 | 1 |  | 1 | A |  |  |  | Вход
2 | E | 2 | 1 2 | 2 |  | 2 | E |  |  |  | Вход
3 | B | 3 | 1 3 | 3 |  | 3 | B |  |  |  | Вход
4 | F | 4 | 1 4 | 4 |  | 4 | F |  |  |  | Вход
5 | C | 5 | 2 1 | 5 |  | 5 | C |  |  |  | Вход
6 | H | 6 | 2 2 | 6 |  | 6 | H |  |  |  | Вход
7 | D | 7 | 2 3 | 7 |  | 7 | D |  |  |  | Вход
8 | G | 8 | 2 4 | 8 |  | 8 | G |  |  |  | Вход
9 | 12V | 9 | 3 1 | 9 |  | 9 | S |  |  |  | Вход
10 | 12V | 9 | 3 1 | 9 |  | 9 | S |  |  |  | Вход
11 | 12V | 9 | 3 1 | 9 |  | 9 | S |  |  |  | Вход
12 | 12V | 9 | 3 1 | 9 |  | 9 | S |  |  |  | Вход
13 | GND | 10 | 3 2 | 10 |  | 10 | R |  |  |  | Вход
14 | GND | 11 | 9 1 9 2 | 33 34 |  | 33 34 |  | A V L |  |  | Вход
15 | Букв.Рычаг | 12 | 3 3 | 11 |  | 11 |  | S |  |  | Сигнализация РАБОТЫ ЛИТЕР, Замыкане на землю…
16 | К7 | 13 | 3 4 | 12 |  | 12 |  | H |  |  | Выход
17 | КН.стр | 14 | 4 1 | 13 |  | 13 |  | M |  |  | Сигнализация Конца СТРОКИ, замыкание на землю
18 | КВРГ | 15 | 4 2 | 14 |  | 14 |  | O |  |  | Сигнализация "Переход в верхний регистр"
19 | ВК.Н | 16 | 4 3 | 15 |  | 15 |  | N |  |  | Забой, Возврат каретки, Перевод строки
20 | К8 | 17 | 4 4 | 16 |  | 16 |  | I |  |  | Выход
21 | CT.I | 18 | 5 1 | 17 |  | 17 | I |  |  |  | Вход
22 | K6 | 19 | 5 2 | 18 |  | 18 |  | G |  |  | Выход
23 | CT.J | 20 | 5 3 | 19 |  | 19 | J |  |  |  | Вход
24 | K1 | 21 | 5 4 | 20 |  | 20 |  | B |  |  | Выход
25 | CT.L | 22 | 6 1 | 21 |  | 21 | L |  |  |  | Вход
26 | K5 | 23 | 6 2 | 22 |  | 22 |  | F |  |  | Выход
27 | CT.M | 24 | 6 3 | 23 |  | 23 | M |  |  |  | Вход
28 | K2 | 25 | 6 4 | 24 |  | 24 |  | C |  |  | Выход
29 | CT.Q | 26 | 7 1 | 25 |  | 25 | Q |  |  |  | Вход
30 | K4 | 27 | 7 2 | 26 |  | 26 |  | E |  |  | Выход
31 | CT.P | 28 | 7 3 | 27 |  | 27 | P |  |  |  | Вход
32 | K3 | 29 | 7 4 | 28 |  | 28 |  | D |  |  | Выход
33 | CT.O | 30 | 8 1 | 29 |  | 29 | O |  |  |  | Вход
34 | ~6V | 31 |  |  | 1 1 | [5 empty] | ПЕРФО
35 | CT.N | 32 | 8 2 | 30 |  | 30 | N |  |  |  | Вход
36 | ~6V | 31 |  |  | 1 1 | [5 empty] | ПЕРФО
37 | СКЛ | 33 | 8 3 | 31 |  | 31 |  | X |  |  | КЛАВИШИ В РЕЖИМ КОММАНД
38 | СТОП | 34 |  |  | 1 2 | [5 empty] | ПЕРФО
39 | СИ1 | 35 | 8 4 | 32 |  | 32 |  | K |  |  | Выход
40 | старт | 36 |  |  | 1 3 | [5 empty] | ПЕРФО
41 | общий | 37 |  |  | 1 4 | [5 empty] | ПЕРФО
42 | готовность СП | 38 |  |  | 1 5 | [5 empty] | ПЕРФО
43 | общий | 39 |  |  | 1 6 | [5 empty] | ПЕРФО
44 | СИ | 40 |  |  | 2 1 | [5 empty] | ПЕРФО
45 | общий | 41 |  |  | 2 2 | [5 empty] | ПЕРФО
46 | СП5 | 42 |  |  | 2 3 | [5 empty] | ПЕРФО
47 | общий | 43 |  |  | 2 4 | [5 empty] | ПЕРФО
48 | СП4 | 44 |  |  | 2 5 | [5 empty] | ПЕРФО
49 | общий | 45 |  |  | 2 6 | [5 empty] | ПЕРФО
50 | СП1 | 46 |  |  | 3 1 | [5 empty] | ПЕРФО
51 | общий | 47 |  |  | 3 2 | [5 empty] | ПЕРФО
52 | СП2 | 48 |  |  | 3 3 | [5 empty] | ПЕРФО
53 | общий | 49 |  |  | 3 4 | [5 empty] | ПЕРФО
54 | СП3 | 50 |  |  | 3 5 | [5 empty] | ПЕРФО
55 | общий | 51 |  |  | 3 6 | [5 empty] | ПЕРФО
56 | СП0 | 52 |  |  | 4 1 | [5 empty] | ПЕРФО
57 | общий | 53 |  |  | 4 2 | [5 empty] | ПЕРФО
58 | СП7 | 54 |  |  | 4 3 | [5 empty] | ПЕРФО
59 | общий | 55 |  |  | 4 4 | [5 empty] | ПЕРФО
60 | СП6 | 56 |  |  | 4 5 | [5 empty] | ПЕРФО